## Rekapitulácia stavby
Export Komplet | [27 empty] | 2.0 | ZAMOK |  |  |  |  | False | False | {1c2ebd6b-4bfc-45a1-9a05-b55d4fc222fa}
[33 empty] | 0,01 | 20
[33 empty] | 0,01 | 20
|  | REKAPITULÁCIA STAVBY | [17 empty] | v --- nižšie sa nachádzajú doplnkové a pomocné údaje k zostavám --- v | [11 empty] | Návod na vyplnenie | 0,001
|  | Kód: |  |  |  |  | BSK_2021_05 | [24 empty] | Meniť je možné iba bunky so žltým podfarbením! 1) na prvom liste Rekapitulácie stavby vyplňte v zostave a) Rekapitulácia stavby - údaje o Zhotoviteľovi (prenesú sa do ostatných zostáv aj v iných listoch) b) Rekapitulácia objektov stavby - potrebné Ostatné náklady 2) na vybraných listoch vyplňte v zostave a) Krycí list - údaje o Zhotoviteľovi, pokiaľ sa líšia od údajov o Zhotoviteľovi na Rekapitulácii stavby (údaje se prenesú do ostatných zostav v danom liste) b) Rekapitulácia rozpočtu - potrebné Ostatné náklady c) Celkové náklady za stavbu - ceny na položkách - množstvo, pokiaľ má žlté podfarbenie - a v prípade potreby poznámku (tá je v skrytom stĺpci) | 0,01
|  | Stavba: |  |  |  |  | Sanácia múru v suteréne | [25 empty] | 0,01
|  | JKSO: | [13 empty] | KS: | [16 empty] | 0,01
|  | Miesto: |  |  |  |  | DSS pre deti a dospelých INTEGRA, Tylova 21 | [8 empty] | Dátum: |  | 25.5.2021 | [14 empty] | 0,01
0,01
|  | Objednávateľ: | [13 empty] | IČO: | [16 empty] | 0,01
|  |  | DSS pre deti a dospelých INTEGRA, Tylova 21, BA | [12 empty] | IČ DPH: | [16 empty] | 0,01
0,01
|  | Zhotoviteľ: | [13 empty] | IČO: |  | Vyplň údaj | [14 empty] | 0,01
|  |  | Vyplň údaj | [12 empty] | IČ DPH: |  | Vyplň údaj | [14 empty] | 0,01
False
|  | Projektant: | [13 empty] | IČO: | [16 empty] | False
[16 empty] | IČ DPH: | [16 empty] | True
0,01
|  | Spracovateľ: | [13 empty] | IČO: | [16 empty] | 0,01
|  |  | Ing. Stanislava Jókayová | [12 empty] | IČ DPH: | [16 empty] | True
Poznámka:
|  | Cena bez DPH | [13 empty] | 0
[8 empty] | Sadzba dane |  |  | Základ dane |  |  |  |  | Výška dane
|  | DPH |  | základná |  |  |  | 20% |  |  | 0 |  |  |  |  | 0
|  |  |  | znížená |  |  |  | 20% |  |  | 0 |  |  |  |  | 0
|  |  |  | zákl. prenesená |  |  |  | 20% |  |  | 0 |  |  |  |  | 0
|  |  |  | zníž. prenesená |  |  |  | 20% |  |  | 0 |  |  |  |  | 0
|  |  |  | nulová |  |  |  | 0% |  |  | 0 |  |  |  |  | 0
|  | Cena s DPH | [6 empty] | v |  |  | EUR |  |  |  | 0
|  | Projektant | [11 empty] | Spracovateľ
|  | Dátum a podpis: | [7 empty] | Pečiatka |  |  |  | Dátum a podpis: |  |  | Pečiatka
|  | Objednávateľ | [11 empty] | Zhotoviteľ
|  | Dátum a podpis: | [7 empty] | Pečiatka |  |  |  | Dátum a podpis: |  |  | Pečiatka
REKAPITULÁCIA OBJEKTOV STAVBY
| Kód: | [6 empty] | BSK_2021_05
| Stavba: | [6 empty] | Sanácia múru v suteréne
| Miesto: | [6 empty] | DSS pre deti a dospelých INTEGRA, Tylova 21 | [6 empty] | Dátum: |  | 25.5.2021
| Objednávateľ: | [6 empty] | DSS pre deti a dospelých INTEGRA, Tylova 21, BA | [6 empty] | Projektant: |  |  |  |  | Informatívne údaje z listov zákaziek
| Zhotoviteľ: | [13 empty] | Spracovateľ: |  | Ing. Stanislava Jókayová
| Kód |  |  |  | Popis | [7 empty] | Cena bez DPH [EUR] |  |  |  |  | Cena s DPH [EUR] | Typ | z toho Ostat. náklady [EUR] | DPH [EUR] | Normohodiny [h] | DPH základná [EUR] | DPH znížená [EUR] | DPH základná prenesená [EUR] | DPH znížená prenesená [EUR] | Základňa DPH základná | Základňa DPH znížená | Základňa DPH zákl. prenesená | Základňa DPH zníž. prenesená | Základňa DPH nulová
| Náklady z rozpočtov | [11 empty] | 0 |  |  |  |  | 0 |  | 0 | 0 | 0 | 0 | 0 | 0 | 0 | 0 | 0 | 0 | 0 | 0 |  | D | 0 |  | IMPORT | {1c2ebd6b-4bfc-45a1-9a05-b55d4fc222fa} | {00000000-0000-0000-0000-000000000000}
/ |  | BSK_2021_05 |  |  |  | Sanácia múru v suteréne | [6 empty] | 0 |  |  |  |  | 0 | STA | 0 | 0 | 0 | 0 | 0 | 0 | 0 | 0 | 0 | 0 | 0 | 0 |  |  | 1 | ###NOINSERT### | IMPORT | {1c2ebd6b-4bfc-45a1-9a05-b55d4fc222fa} | {00000000-0000-0000-0000-000000000000}

## BSK_2021_05 - Sanácia múr...
{1c2ebd6b-4bfc-45a1-9a05-b55d4fc222fa}
0
| KRYCÍ LIST ROZPOČTU | [7 empty] | v --- nižšie sa nachádzajú doplnkové a pomocné údaje k zostavám --- v | [8 empty] | False
Stavba:
Sanácia múru v suteréne
| JKSO: |  |  |  |  | KS:
| Miesto: |  | DSS pre deti a dospelých INTEGRA, Tylova 21 |  |  | Dátum: | 25.5.2021
| Objednávateľ: |  |  |  |  | IČO:
|  | DSS pre deti a dospelých INTEGRA, Tylova 21, BA |  |  |  | IČ DPH:
| Zhotoviteľ: |  |  |  |  | IČO: | Vyplň údaj
|  | Vyplň údaj |  |  |  | IČ DPH: | Vyplň údaj
| Projektant: |  |  |  |  | IČO:
IČ DPH:
| Spracovateľ: |  |  |  |  | IČO:
|  | Ing. Stanislava Jókayová |  |  |  | IČ DPH:
Poznámka:
| Cena bez DPH | [5 empty] | 0
|  |  | Základ dane |  |  | Sadzba dane | Výška dane
| DPH | základná | 0 |  |  | 20% | 0
|  | znížená | 0 |  |  | 20% | 0
|  | zákl. prenesená | 0 |  |  | 20% | 0
|  | zníž. prenesená | 0 |  |  | 20% | 0
|  | nulová | 0 |  |  | 0% | 0
| Cena s DPH |  |  | v | EUR |  | 0
| Projektant |  |  | Spracovateľ
| Dátum a podpis: |  | Pečiatka | Dátum a podpis: |  |  | Pečiatka
| Objednávateľ |  |  | Zhotoviteľ
| Dátum a podpis: |  | Pečiatka | Dátum a podpis: |  |  | Pečiatka
REKAPITULÁCIA ROZPOČTU
Stavba:
Sanácia múru v suteréne
Miesto: |  |  | DSS pre deti a dospelých INTEGRA, Tylova 21 |  |  | Dátum: | 25.5.2021
Objednávateľ: |  |  | DSS pre deti a dospelých INTEGRA, Tylova 21, BA |  |  | Projektant:
Zhotoviteľ: |  |  | Vyplň údaj |  |  | Spracovateľ: | Ing. Stanislava Jókayová
Kód dielu - Popis | [6 empty] | Cena celkom [EUR]
Náklady z rozpočtu | [6 empty] | 0 | [11 empty] | -1
| HSV - Práce a dodávky HSV | [5 empty] | 0
| 1 - Zemné práce | [5 empty] | 0
| 2 - Zakladanie | [5 empty] | 0
| 3 - Zvislé a kompletné konštrukcie | [5 empty] | 0
| 5 - Komunikácie | [5 empty] | 0
| 6 - Úpravy povrchov, podlahy, osadenie | [5 empty] | 0
| 9 - Ostatné konštrukcie a práce-búranie | [5 empty] | 0
| 99 - Presun hmôt HSV | [5 empty] | 0
| PSV - Práce a dodávky PSV | [5 empty] | 0
| 711 - Izolácie proti vode a vlhkosti | [5 empty] | 0
| 735 - Ústredné kúrenie - vykurovacie telesá | [5 empty] | 0
| 784 - Dokončovacie práce - maľby | [5 empty] | 0
| M - Práce a dodávky M | [5 empty] | 0
| 21-M - Elektromontáže | [5 empty] | 0
| 95-M - Revízie | [5 empty] | 0
ROZPOČET
Stavba:
Sanácia múru v suteréne
Miesto: |  |  | DSS pre deti a dospelých INTEGRA, Tylova 21 |  |  | Dátum: | 25.5.2021
Objednávateľ: |  |  | DSS pre deti a dospelých INTEGRA, Tylova 21, BA |  |  | Projektant:
Zhotoviteľ: |  |  | Vyplň údaj |  |  | Spracovateľ: | Ing. Stanislava Jókayová
PČ | Typ | Kód | Popis | MJ | Množstvo | J.cena [EUR] | Cena celkom [EUR] | Cenová sústava |  | DPH | J. Nh [h] | Nh celkom [h] | J. hmotnosť [t] | Hmotnosť celkom [t] | J. suť [t] | Suť Celkom [t]
Náklady z rozpočtu | [6 empty] | 0 |  |  |  |  | 0 |  | 3.6461 |  | 2.5415 |  | D | -1 | [10 empty] | 0
| D | HSV | Práce a dodávky HSV |  |  |  | 0 |  |  |  |  | 0 |  | 3.609 |  | 2.5176 | 1 | D | 0 |  |  |  | ROZPOCET | [6 empty] | 0
| D | 1 | Zemné práce |  |  |  | 0 |  |  |  |  | 0 |  | 0 |  | 0.78 | 1 | D | 1 |  |  |  | ROZPOCET | [6 empty] | 0
1 | K | 113106613.S | Rozoberanie maloformátovej zámkovej dlažby v ploche do 20 m2, -0,26000t | m2 | 3 |  | 0 |  |  | znížená |  | 0 | 0 | 0 | 0.26 | 0.78 | 4 | K | 2 |  |  |  | ROZPOCET | 0 | 0 | 0 | 0 | 0 | 2 | 0 | 4 | -1755578928
| VV |  | 1,0*3,0"s*dl_chodník pri vstupe |  | 3 | [12 empty] | VV | 2 | 2 | True | 1 | ROZPOCET
2 | K | 131211101.S | Hĺbenie jám v hornine tr.3 súdržných - ručným náradím | m3 | 4.5 |  | 0 |  |  | znížená |  | 0 | 0 | 0 | 0 | 0 | 4 | K | 2 |  |  |  | ROZPOCET | 0 | 0 | 0 | 0 | 0 | 2 | 0 | 4 | 379319852
| VV |  | 1,0*3,0*1,5"s*dl*hl_výkop pre osadenie nopovej izolácie |  | 4.5 | [12 empty] | VV | 2 | 2 | True | 1 | ROZPOCET
3 | K | 131211119.S | Príplatok za lepivosť pri hĺbení jám ručným náradím v hornine tr. 3 | m3 | 2.25 |  | 0 |  |  | znížená |  | 0 | 0 | 0 | 0 | 0 | 4 | K | 2 |  |  |  | ROZPOCET | 0 | 0 | 0 | 0 | 0 | 2 | 0 | 4 | -1501281752
| VV |  | 4,5/2 |  | 2.25 | [12 empty] | VV | 2 | 2 | True | 1 | ROZPOCET
4 | K | 162201101.S | Vodorovné premiestnenie výkopku z horniny 1-4 do 20m | m3 | 4.5 |  | 0 |  |  | znížená |  | 0 | 0 | 0 | 0 | 0 | 4 | K | 2 |  |  |  | ROZPOCET | 0 | 0 | 0 | 0 | 0 | 2 | 0 | 4 | -1727554067
5 | K | 174101102.S | Zásyp sypaninou v uzavretých priestoroch s urovnaním povrchu zásypu | m3 | 4.5 |  | 0 |  |  | znížená |  | 0 | 0 | 0 | 0 | 0 | 4 | K | 2 |  |  |  | ROZPOCET | 0 | 0 | 0 | 0 | 0 | 2 | 0 | 4 | 1172362325
6 | K | 181101102.S | Úprava pláne v zárezoch v hornine 1-4 so zhutnením | m2 | 3 |  | 0 |  |  | znížená |  | 0 | 0 | 0 | 0 | 0 | 4 | K | 2 |  |  |  | ROZPOCET | 0 | 0 | 0 | 0 | 0 | 2 | 0 | 4 | 309455533
| D | 2 | Zakladanie |  |  |  | 0 |  |  |  |  | 0 |  | 0.36845 |  | 0 | 1 | D | 1 |  |  |  | ROZPOCET | [6 empty] | 0
7 | K | 215901101.S | Zhutnenie podložia z rastlej horniny 1 až 4 pod násypy, z hornina súdržných do 92 % PS a nesúdržných | m2 | 3 |  | 0 |  |  | znížená |  | 0 | 0 | 0 | 0 | 0 | 4 | K | 2 |  |  |  | ROZPOCET | 0 | 0 | 0 | 0 | 0 | 2 | 0 | 4 | 675658069
8 | K | 216903111.S | Očistenie prúdom piesku (otryskanie) stien | m2 | 4.8 |  | 0 |  |  | znížená |  | 0 | 0.05098 | 0.2447 | 0 | 0 | 4 | K | 2 |  |  |  | ROZPOCET | 0 | 0 | 0 | 0 | 0 | 2 | 0 | 4 | -1374862508
| VV |  | 3,0*1,6" dl*v_na výšku 1,5 m pod UT a ,01 m nad UT _stena obvodova exterierova |  | 4.8 | [12 empty] | VV | 2 | 2 | True | 1 | ROZPOCET
9 | K | 216904212.S | Očistenie plôch stlačeným vzduchom stien akéhokoľvek muriva | m2 | 4.8 |  | 0 |  |  | znížená |  | 0 | 0 | 0 | 0 | 0 | 4 | K | 2 |  |  |  | ROZPOCET | 0 | 0 | 0 | 0 | 0 | 2 | 0 | 4 | -1441860696
| VV |  | 3,0*1,6" dl*v _stena interierova v strojovni |  | 4.8 | [12 empty] | VV | 2 | 2 | True | 1 | ROZPOCET
10 | K | 216904391.S | Príplatok k cene za ručné dočistenie oceľovými kefami | m2 | 9.6 |  | 0 |  |  | znížená |  | 0 | 0 | 0 | 0 | 0 | 4 | K | 2 |  |  |  | ROZPOCET | 0 | 0 | 0 | 0 | 0 | 2 | 0 | 4 | 1318561310
| VV |  | 3,0*1,6" dl*v_na výšku 1,5 m pod UT a ,01 m nad UT _stena obvodova exterierova |  | 4.8 | [12 empty] | VV | 2 | 2 | True | 0 | ROZPOCET
| VV |  | 3,0*1,6" dl*v _stena interierova v strojovni |  | 4.8 | [12 empty] | VV | 2 | 2 | True | 0 | ROZPOCET
| VV |  | Súčet |  | 9.6 | [12 empty] | VV | 2 | 4 | True | 1 | ROZPOCET
11 | K | 289474211.S | Škárovanie muriva do hĺbky 30mm z muriva riadkového alebo kvádrového | m2 | 9.6 |  | 0 |  |  | znížená |  | 0 | 0.01289 | 0.12374 | 0 | 0 | 4 | K | 2 |  |  |  | ROZPOCET | 0 | 0 | 0 | 0 | 0 | 2 | 0 | 4 | -478571800
| VV |  | 3,0*1,6" dl*v_na výšku 1,5 m pod UT a ,01 m nad UT _stena obvodova exterierova |  | 4.8 | [12 empty] | VV | 2 | 2 | True | 0 | ROZPOCET
| VV |  | 3,0*1,6" dl*v _stena interierova v strojovni |  | 4.8 | [12 empty] | VV | 2 | 2 | True | 0 | ROZPOCET
| VV |  | Súčet |  | 9.6 | [12 empty] | VV | 2 | 4 | True | 1 | ROZPOCET
12 | K | 289905211.S | Úprava škár po škárovaní muriva riadkového alebo kvádrového uhladením | m2 | 9.6 |  | 0 |  |  | znížená |  | 0 | 0 | 0 | 0 | 0 | 4 | K | 2 |  |  |  | ROZPOCET | 0 | 0 | 0 | 0 | 0 | 2 | 0 | 4 | -409018192
| VV |  | 3,0*1,6" dl*v_na výšku 1,5 m pod UT a ,01 m nad UT _stena obvodova exterierova |  | 4.8 | [12 empty] | VV | 2 | 2 | True | 0 | ROZPOCET
| VV |  | 3,0*1,6" dl*v _stena interierova v strojovni |  | 4.8 | [12 empty] | VV | 2 | 2 | True | 0 | ROZPOCET
| VV |  | Súčet |  | 9.6 | [12 empty] | VV | 2 | 4 | True | 1 | ROZPOCET
| D | 3 | Zvislé a kompletné konštrukcie |  |  |  | 0 |  |  |  |  | 0 |  | 1.1085 |  | 0 | 1 | D | 1 |  |  |  | ROZPOCET | [6 empty] | 0
13 | K | 346244371.S | Zamurovanie rýh alebo potrubí z akéhokoľvek druhu pálených tehál a malty hrúbky 140 mm | m2 | 4.5 |  | 0 |  |  | znížená |  | 0 | 0.24634 | 1.1085 | 0 | 0 | 4 | K | 2 |  |  |  | ROZPOCET | 0 | 0 | 0 | 0 | 0 | 2 | 0 | 4 | -1376173623
| VV |  | 3,0*1,5" dl*v_na výšku 1,5 m pod UT _stena |  | 4.5 | [12 empty] | VV | 2 | 2 | True | 1 | ROZPOCET
| D | 5 | Komunikácie |  |  |  | 0 |  |  |  |  | 0 |  | 0.5511 |  | 0 | 1 | D | 1 |  |  |  | ROZPOCET | [6 empty] | 0
14 | K | 591111121.S | Kladenie dlažby z kociek drobných do lôžka z kameniva ťaženého | m2 | 3 |  | 0 |  |  | znížená |  | 0 | 0.1837 | 0.5511 | 0 | 0 | 4 | K | 2 |  |  |  | ROZPOCET | 0 | 0 | 0 | 0 | 0 | 2 | 0 | 4 | 1163559791
| VV |  | 1,0*3,0"s*dl_chodník pri vstupe |  | 3 | [12 empty] | VV | 2 | 2 | True | 1 | ROZPOCET
| D | 6 | Úpravy povrchov, podlahy, osadenie |  |  |  | 0 |  |  |  |  | 0 |  | 0.76297 |  | 0 | 1 | D | 1 |  |  |  | ROZPOCET | [6 empty] | 0
15 | K | 612401391.S | Omietka jednotlivých malých plôch vnútorných stien akoukoľvek maltou nad 0, 25 do 1 m2 | ks | 5 |  | 0 |  |  | znížená |  | 0 | 0.03031 | 0.15155 | 0 | 0 | 4 | K | 2 |  |  |  | ROZPOCET | 0 | 0 | 0 | 0 | 0 | 2 | 0 | 4 | 576722422
16 | K | 612451320.S | Oprava vnútorných cementových omietok stien v množstve opravovanej plochy nad 10 do 30 % hladkých | m2 | 4.8 |  | 0 |  |  | znížená |  | 0 | 0.01006 | 0.048288 | 0 | 0 | 4 | K | 2 |  |  |  | ROZPOCET | 0 | 0 | 0 | 0 | 0 | 2 | 0 | 4 | -1702114019
| VV |  | 3,0*1,6" dl*v _stena interierova v strojovni |  | 4.8 | [12 empty] | VV | 2 | 2 | True | 1 | ROZPOCET
17 | K | 612451071.S | Vyspravenie povrchu neomietaných betónových stien vnútorných maltou cementovou pre omietky | m2 | 4.8 |  | 0 |  |  | znížená |  | 0 | 0.0064 | 0.03072 | 0 | 0 | 4 | K | 2 |  |  |  | ROZPOCET | 0 | 0 | 0 | 0 | 0 | 2 | 0 | 4 | 2131467048
| VV |  | 3,0*1,6" dl*v _stena interierova v strojovni |  | 4.8 | [12 empty] | VV | 2 | 2 | True | 1 | ROZPOCET
18 | K | 612460115.S | Príprava vnútorného podkladu stien pre uzatvorenie a elimináciu vyplavovania látok z podkladu uzatváracím základom | m2 | 4.8 |  | 0 |  |  | znížená |  | 0 | 0.0005 | 0.0024 | 0 | 0 | 4 | K | 2 |  |  |  | ROZPOCET | 0 | 0 | 0 | 0 | 0 | 2 | 0 | 4 | 1832971194
| VV |  | 3,0*1,6" dl*v _stena interierova v strojovni |  | 4.8 | [12 empty] | VV | 2 | 2 | True | 1 | ROZPOCET
19 | K | 612460123.S | Príprava vnútorného podkladu stien penetráciou hĺbkovou na staré a nesúdržné podklady | m2 | 4.8 |  | 0 |  |  | znížená |  | 0 | 0.0003 | 0.00144 | 0 | 0 | 4 | K | 2 |  |  |  | ROZPOCET | 0 | 0 | 0 | 0 | 0 | 2 | 0 | 4 | 334700679
| VV |  | 3,0*1,6" dl*v _stena interierova v strojovni |  | 4.8 | [12 empty] | VV | 2 | 2 | True | 1 | ROZPOCET
20 | K | 612465113.S | Vnútorný sanačný systém stien, sanačný prednástrek cementový, krytie 100% | m2 | 4.8 |  | 0 |  |  | znížená |  | 0 | 0.0105 | 0.0504 | 0 | 0 | 4 | K | 2 |  |  |  | ROZPOCET | 0 | 0 | 0 | 0 | 0 | 2 | 0 | 4 | -255652838
| VV |  | 3,0*1,6" dl*v _stena interierova v strojovni |  | 4.8 | [12 empty] | VV | 2 | 2 | True | 1 | ROZPOCET
21 | K | 612465163.S | Vnútorný sanačný systém stien s obsahom cementu, sanačná omietka, hr. 20 mm | m2 | 4.8 |  | 0 |  |  | znížená |  | 0 | 0.021 | 0.1008 | 0 | 0 | 4 | K | 2 |  |  |  | ROZPOCET | 0 | 0 | 0 | 0 | 0 | 2 | 0 | 4 | 1854580247
| VV |  | 3,0*1,6" dl*v _stena interierova v strojovni |  | 4.8 | [12 empty] | VV | 2 | 2 | True | 1 | ROZPOCET
22 | K | 622451071.S | Vyspravenie povrchu neomietaných betónových stien vonkajších maltou cementovou pre omietky | m2 | 4.8 |  | 0 |  |  | znížená |  | 0 | 0.0064 | 0.03072 | 0 | 0 | 4 | K | 2 |  |  |  | ROZPOCET | 0 | 0 | 0 | 0 | 0 | 2 | 0 | 4 | -2097593395
| VV |  | 3,0*1,6" dl*v_na výšku 1,5 m pod UT a ,01 m nad UT _stena obvodova exterierova |  | 4.8 | [12 empty] | VV | 2 | 2 | True | 1 | ROZPOCET
23 | K | 622460123.S | Príprava vonkajšieho podkladu stien penetráciou hĺbkovou na staré a nesúdržné podklady | m2 | 4.8 |  | 0 |  |  | znížená |  | 0 | 0.0003 | 0.00144 | 0 | 0 | 4 | K | 2 |  |  |  | ROZPOCET | 0 | 0 | 0 | 0 | 0 | 2 | 0 | 4 | 343749941
| VV |  | 3,0*1,6" dl*v_na výšku 1,5 m pod UT a ,01 m nad UT _stena obvodova exterierova |  | 4.8 | [12 empty] | VV | 2 | 2 | True | 1 | ROZPOCET
24 | K | 622466113.S | Vonkajší sanačný systém stien bezcementový, sanačný prednástrek, krytie 100% | m2 | 4.8 |  | 0 |  |  | znížená |  | 0 | 0.0063 | 0.03024 | 0 | 0 | 4 | K | 2 |  |  |  | ROZPOCET | 0 | 0 | 0 | 0 | 0 | 2 | 0 | 4 | -1350194881
| VV |  | 3,0*1,6" dl*v_na výšku 1,5 m pod UT a ,01 m nad UT _stena obvodova exterierova |  | 4.8 | [12 empty] | VV | 2 | 2 | True | 1 | ROZPOCET
25 | K | 622465139.S | Vonkajší sanačný systém stien s obsahom cementu, jadrová omietka, hr. 50 mm | m2 | 4.8 |  | 0 |  |  | znížená |  | 0 | 0.06562 | 0.31498 | 0 | 0 | 4 | K | 2 |  |  |  | ROZPOCET | 0 | 0 | 0 | 0 | 0 | 2 | 0 | 4 | -1067349326
| VV |  | 3,0*1,6" dl*v_na výšku 1,5 m pod UT a ,01 m nad UT _stena obvodova exterierova |  | 4.8 | [12 empty] | VV | 2 | 2 | True | 1 | ROZPOCET
| D | 9 | Ostatné konštrukcie a práce-búranie |  |  |  | 0 |  |  |  |  | 0 |  | 0.81798 |  | 1.7376 | 1 | D | 1 |  |  |  | ROZPOCET | [6 empty] | 0
26 | K | 938571031.S | Otryskanie degradovaného betónu pieskom do 20 mm, -0,10700t | m2 | 9.6 |  | 0 |  |  | znížená |  | 0 | 0.08506 | 0.81658 | 0.107 | 1.0272 | 4 | K | 2 |  |  |  | ROZPOCET | 0 | 0 | 0 | 0 | 0 | 2 | 0 | 4 | 1145636104
| VV |  | 3,0*1,6" dl*v_na výšku 1,5 m pod UT a ,01 m nad UT _stena obvodova exterierova |  | 4.8 | [12 empty] | VV | 2 | 2 | True | 0 | ROZPOCET
| VV |  | 3,0*1,6" dl*v _stena interierova v strojovni |  | 4.8 | [12 empty] | VV | 2 | 2 | True | 0 | ROZPOCET
| VV |  | Súčet |  | 9.6 | [12 empty] | VV | 2 | 4 | True | 1 | ROZPOCET
27 | K | 952901411.S | Vyčistenie ostatných objektov (kanálov, zásobníkov a pod.) akejkoľvek výšky | m2 | 50 |  | 0 |  |  | znížená |  | 0 | 0 | 0 | 0 | 0 | 4 | K | 2 |  |  |  | ROZPOCET | 0 | 0 | 0 | 0 | 0 | 2 | 0 | 4 | -1078140076
28 | K | 959991014.S | Vyplnenie škár polyuretánovou penou prierezu 20 cm2 | m | 20 |  | 0 |  |  | znížená |  | 0 | 7e-05 | 0.0014 | 0 | 0 | 4 | K | 2 |  |  |  | ROZPOCET | 0 | 0 | 0 | 0 | 0 | 2 | 0 | 4 | -1549833668
29 | K | 978015391.S | Otlčenie omietok vonkajších zložitejších, soklov, s vyškriabaním škár, očistením muriva, v rozsahu do 100 %, -0,05900t | m2 | 4.8 |  | 0 |  |  | znížená |  | 0 | 0 | 0 | 0.059 | 0.2832 | 4 | K | 2 |  |  |  | ROZPOCET | 0 | 0 | 0 | 0 | 0 | 2 | 0 | 4 | 982394735
| VV |  | 3,0*1,6" dl*v_na výšku 1,5 m pod UT a ,01 m nad UT _stena obvodova exterierova |  | 4.8 | [12 empty] | VV | 2 | 2 | True | 1 | ROZPOCET
30 | K | 978021191.S | Otlčenie omietok stien vnútorných cementových v rozsahu do 100 %, -0,06100t | m2 | 4.8 |  | 0 |  |  | znížená |  | 0 | 0 | 0 | 0.061 | 0.2928 | 4 | K | 2 |  |  |  | ROZPOCET | 0 | 0 | 0 | 0 | 0 | 2 | 0 | 4 | 746426937
| VV |  | 3,0*1,6" dl*v _stena interierova v strojovni |  | 4.8 | [12 empty] | VV | 2 | 2 | True | 1 | ROZPOCET
31 | K | 978023411.S | Vysekanie, vyškriabanie a vyčistenie škár muriva tehlového okrem komínového, -0,01400t | m2 | 9.6 |  | 0 |  |  | znížená |  | 0 | 0 | 0 | 0.014 | 0.1344 | 4 | K | 2 |  |  |  | ROZPOCET | 0 | 0 | 0 | 0 | 0 | 2 | 0 | 4 | 372379861
| VV |  | 3,0*1,6" dl*v_na výšku 1,5 m pod UT a ,01 m nad UT _stena obvodova exterierova |  | 4.8 | [12 empty] | VV | 2 | 2 | True | 0 | ROZPOCET
| VV |  | 3,0*1,6" dl*v _stena interierova v strojovni |  | 4.8 | [12 empty] | VV | 2 | 2 | True | 0 | ROZPOCET
| VV |  | Súčet |  | 9.6 | [12 empty] | VV | 2 | 4 | True | 1 | ROZPOCET
32 | K | 979011131.S | Zvislá doprava sutiny po schodoch ručne do 3,5 m | t | 2.541 |  | 0 |  |  | znížená |  | 0 | 0 | 0 | 0 | 0 | 4 | K | 2 |  |  |  | ROZPOCET | 0 | 0 | 0 | 0 | 0 | 2 | 0 | 4 | -4442905
33 | K | 979071121.S | Očistenie vybúraných dlažbových kociek drobných, s pôvodným vyplnením škár kamenivom ťaženým | m2 | 3 |  | 0 |  |  | znížená |  | 0 | 0 | 0 | 0 | 0 | 4 | K | 2 |  |  |  | ROZPOCET | 0 | 0 | 0 | 0 | 0 | 2 | 0 | 4 | -200062742
| VV |  | 1,0*3,0"s*dl_chodník pri vstupe |  | 3 | [12 empty] | VV | 2 | 2 | True | 1 | ROZPOCET
34 | K | 979081111.S | Odvoz sutiny a vybúraných hmôt na skládku do 1 km | t | 2.541 |  | 0 |  |  | znížená |  | 0 | 0 | 0 | 0 | 0 | 4 | K | 2 |  |  |  | ROZPOCET | 0 | 0 | 0 | 0 | 0 | 2 | 0 | 4 | 408243964
35 | K | 979081121.S | Odvoz sutiny a vybúraných hmôt na skládku za každý ďalší 1 km | t | 25.18 |  | 0 |  |  | znížená |  | 0 | 0 | 0 | 0 | 0 | 4 | K | 2 |  |  |  | ROZPOCET | 0 | 0 | 0 | 0 | 0 | 2 | 0 | 4 | 1686011055
36 | K | 979082111.S | Vnútrostavenisková doprava sutiny a vybúraných hmôt do 10 m | t | 2.541 |  | 0 |  |  | znížená |  | 0 | 0 | 0 | 0 | 0 | 4 | K | 2 |  |  |  | ROZPOCET | 0 | 0 | 0 | 0 | 0 | 2 | 0 | 4 | -1377194293
37 | K | 979087213.S | Nakladanie na dopravné prostriedky pre vodorovnú dopravu vybúraných hmôt | t | 2.541 |  | 0 |  |  | znížená |  | 0 | 0 | 0 | 0 | 0 | 4 | K | 2 |  |  |  | ROZPOCET | 0 | 0 | 0 | 0 | 0 | 2 | 0 | 4 | -1518302216
38 | K | 979089612.S | Poplatok za skladovanie - iné odpady zo stavieb a demolácií (17 09), ostatné | t | 2.541 |  | 0 |  |  | znížená |  | 0 | 0 | 0 | 0 | 0 | 4 | K | 2 |  |  |  | ROZPOCET | 0 | 0 | 0 | 0 | 0 | 2 | 0 | 4 | 690801678
| D | 99 | Presun hmôt HSV |  |  |  | 0 |  |  |  |  | 0 |  | 0 |  | 0 | 1 | D | 1 |  |  |  | ROZPOCET | [6 empty] | 0
39 | K | 999281111.S | Presun hmôt pre opravy a údržbu objektov vrátane vonkajších plášťov výšky do 25 m | t | 3.609 |  | 0 |  |  | znížená |  | 0 | 0 | 0 | 0 | 0 | 4 | K | 2 |  |  |  | ROZPOCET | 0 | 0 | 0 | 0 | 0 | 2 | 0 | 4 | 318428534
| D | PSV | Práce a dodávky PSV |  |  |  | 0 |  |  |  |  | 0 |  | 0.0371 |  | 0.0238 | 2 | D | 0 |  |  |  | ROZPOCET | [6 empty] | 0
| D | 711 | Izolácie proti vode a vlhkosti |  |  |  | 0 |  |  |  |  | 0 |  | 0.0296 |  | 0 | 2 | D | 1 |  |  |  | ROZPOCET | [6 empty] | 0
40 | K | 711113304.S | Zhotovenie izolácie proti zemnej vlhkosti na zvislej ploche náterom z tekutej gumy hr. 3 mm | m2 | 4.8 |  | 0 |  |  | znížená |  | 0 | 0.00022 | 0.001056 | 0 | 0 | 16 | K | 2 |  |  |  | ROZPOCET | 0 | 0 | 0 | 0 | 0 | 2 | 0 | 16 | -456660300
| VV |  | 3,0*1,6" dl*v_na výšku 1,5 m pod UT a ,01 m nad UT _stena |  | 4.8 | [12 empty] | VV | 2 | 2 | True | 1 | ROZPOCET
41 | M | 245610003300.S | Náterová hydroizolácia, 1-zložková na báze modifikovaných asfaltov, tekutá guma, spotreba 0,5-2,0 kg/m2, 10 kg | kg | 4.8 |  | 0 |  |  | znížená |  | 0 | 0.001 | 0.0048 | 0 | 0 | 32 | M | 2 |  |  |  | ROZPOCET | 0 | 0 | 0 | 0 | 0 | 2 | 0 | 16 | 490233348
42 | K | 711113312.S | Zhotovenie izolácie proti zemnej vlhkosti na zvislej ploche náterom z kryštalickej izolácie 2x | m2 | 4.8 |  | 0 |  |  | znížená |  | 0 | 0 | 0 | 0 | 0 | 16 | K | 2 |  |  |  | ROZPOCET | 0 | 0 | 0 | 0 | 0 | 2 | 0 | 16 | 1534730601
| VV |  | 3,0*1,6" dl*v_na výšku 1,5 m pod UT a ,01 m nad UT _stena |  | 4.8 | [12 empty] | VV | 2 | 2 | True | 1 | ROZPOCET
43 | M | 245640000100.S | Hmota hydroizolačná kryštalická | kg | 4.8 |  | 0 |  |  | znížená |  | 0 | 0.001 | 0.0048 | 0 | 0 | 32 | M | 2 |  |  |  | ROZPOCET | 0 | 0 | 0 | 0 | 0 | 2 | 0 | 16 | 1388703346
44 | K | 711132107.S | Zhotovenie izolácie proti zemnej vlhkosti nopovou fóloiu položenou voľne na ploche zvislej | m2 | 4.8 |  | 0 |  |  | znížená |  | 0 | 8e-05 | 0.000384 | 0 | 0 | 16 | K | 2 |  |  |  | ROZPOCET | 0 | 0 | 0 | 0 | 0 | 2 | 0 | 16 | 1164547280
| VV |  | 3,0*1,6" dl*v_na výšku 1,5 m pod UT a ,01 m nad UT _stena |  | 4.8 | [12 empty] | VV | 2 | 2 | True | 1 | ROZPOCET
45 | M | 283230002700.S | Nopová HDPE fólia hrúbky 0,5 mm, výška nopu 8 mm, proti zemnej vlhkosti s radónovou ochranou, pre spodnú stavbu | m2 | 5.52 |  | 0 |  |  | znížená |  | 0 | 0.002 | 0.01104 | 0 | 0 | 32 | M | 2 |  |  |  | ROZPOCET | 0 | 0 | 0 | 0 | 0 | 2 | 0 | 16 | 181355613
| VV |  | 4,8*1,15 'Prepočítané koeficientom množstva |  | 5.52 | [12 empty] | VV | 2 | 2 | False | 1 | ROZPOCET
46 | K | 711747067.S | Zhotovenie detailov oprac.rúr.prestupov pod tesniacou objímkou priemer do 300 mm NAIP | ks | 8 |  | 0 |  |  | znížená |  | 0 | 0.00041 | 0.00328 | 0 | 0 | 16 | K | 2 |  |  |  | ROZPOCET | 0 | 0 | 0 | 0 | 0 | 2 | 0 | 16 | -59360421
47 | M | 900520 | Tesniaca manžeta "C" rozmer 50x200mm, MIVA | ks | 6 |  | 0 |  |  | znížená |  | 0 | 0 | 0 | 0 | 0 | 32 | M | 2 |  |  |  | ROZPOCET | 0 | 0 | 0 | 0 | 0 | 2 | 0 | 16 | -2022608039
| VV |  | 5,88235294117647*1,02 'Prepočítané koeficientom množstva |  | 6 | [12 empty] | VV | 2 | 2 | False | 1 | ROZPOCET
48 | M | 900830 | Tesniaca manžeta "C" rozmer 80-90x300mm, MIVA | ks | 2 |  | 0 |  |  | znížená |  | 0 | 0 | 0 | 0 | 0 | 32 | M | 2 |  |  |  | ROZPOCET | 0 | 0 | 0 | 0 | 0 | 2 | 0 | 16 | 2126809913
49 | K | 711786066.S | Zhotovenie tesnenia rúr. prestupov HIZOT tmelom z epoxid. živice a tkaninou priemer do 200 mm | ks | 8 |  | 0 |  |  | znížená |  | 0 | 0.0002 | 0.0016 | 0 | 0 | 16 | K | 2 |  |  |  | ROZPOCET | 0 | 0 | 0 | 0 | 0 | 2 | 0 | 16 | -1712081832
50 | M | 235210000400.S | Živica epoxidová 2-zložková nízko viskózna | kg | 2.64 |  | 0 |  |  | znížená |  | 0 | 0.001 | 0.00264 | 0 | 0 | 32 | M | 2 |  |  |  | ROZPOCET | 0 | 0 | 0 | 0 | 0 | 2 | 0 | 16 | -1087201385
| VV |  | 8*0,33 'Prepočítané koeficientom množstva |  | 2.64 | [12 empty] | VV | 2 | 2 | False | 1 | ROZPOCET
51 | K | 998711101.S | Presun hmôt pre izoláciu proti vode v objektoch výšky do 6 m | t | 0.03 |  | 0 |  |  | znížená |  | 0 | 0 | 0 | 0 | 0 | 16 | K | 2 |  |  |  | ROZPOCET | 0 | 0 | 0 | 0 | 0 | 2 | 0 | 16 | -2056826613
| D | 735 | Ústredné kúrenie - vykurovacie telesá |  |  |  | 0 |  |  |  |  | 0 |  | 0 |  | 0.0238 | 2 | D | 1 |  |  |  | ROZPOCET | [6 empty] | 0
52 | K | 735111810.S | Demontáž vykurovacieho telesa, uzatvorenie a vypustenie systému, ostatné súvisiace práce komplet | ks | 1 |  | 0 |  |  | znížená |  | 0 | 0 | 0 | 0.0238 | 0.0238 | 16 | K | 2 |  |  |  | ROZPOCET | 0 | 0 | 0 | 0 | 0 | 2 | 0 | 16 | -1885333503
53 | K | 735192912.S | Vyčistenie, prepláchnutie vykurovacieho telesa, spätná montáž, otvorenie, napustenie systému, ostatné súvisiace práce komplet | ks | 1 |  | 0 |  |  | znížená |  | 0 | 0 | 0 | 0 | 0 | 16 | K | 2 |  |  |  | ROZPOCET | 0 | 0 | 0 | 0 | 0 | 2 | 0 | 16 | -333281791
| D | 784 | Dokončovacie práce - maľby |  |  |  | 0 |  |  |  |  | 0 |  | 0.0075 |  | 0 | 2 | D | 1 |  |  |  | ROZPOCET | [6 empty] | 0
54 | K | 784410010.S | Oblepenie vypínačov, zásuviek páskou výšky do 3,80 m | ks | 5 |  | 0 |  |  | znížená |  | 0 | 0 | 0 | 0 | 0 | 16 | K | 2 |  |  |  | ROZPOCET | 0 | 0 | 0 | 0 | 0 | 2 | 0 | 16 | -1166450357
55 | K | 784410110.S | Penetrovanie jednonásobné jemnozrnných podkladov výšky nad 3,80 m | m2 | 15 |  | 0 |  |  | znížená |  | 0 | 0.0001 | 0.0015 | 0 | 0 | 16 | K | 2 |  |  |  | ROZPOCET | 0 | 0 | 0 | 0 | 0 | 2 | 0 | 16 | 374973670
| VV |  | 5,0*3,0" dl*v _stena interierova v strojovni |  | 15 | [12 empty] | VV | 2 | 2 | True | 1 | ROZPOCET
56 | K | 784418012.S | Zakrývanie podláh a zariadení papierom v miestnostiach | m2 | 5 |  | 0 |  |  | znížená |  | 0 | 0 | 0 | 0 | 0 | 16 | K | 2 |  |  |  | ROZPOCET | 0 | 0 | 0 | 0 | 0 | 2 | 0 | 16 | 2005553486
57 | K | 784422272.S | Maľby vápenné základné dvojnásobné, ručne nanášané na jemnozrnný podklad výšky nad 3,80 m | m2 | 15 |  | 0 |  |  | znížená |  | 0 | 0.0004 | 0.006 | 0 | 0 | 16 | K | 2 |  |  |  | ROZPOCET | 0 | 0 | 0 | 0 | 0 | 2 | 0 | 16 | -923260763
| VV |  | 5,0*3,0" dl*v _stena interierova v strojovni |  | 15 | [12 empty] | VV | 2 | 2 | True | 1 | ROZPOCET
| D | M | Práce a dodávky M |  |  |  | 0 |  |  |  |  | 0 |  | 0 |  | 0.00012 | 3 | D | 0 |  |  |  | ROZPOCET | [6 empty] | 0
| D | 21-M | Elektromontáže |  |  |  | 0 |  |  |  |  | 0 |  | 0 |  | 0.00012 | 3 | D | 1 |  |  |  | ROZPOCET | [6 empty] | 0
58 | K | 210010-05 | Montáž+dodávka - vodič medený CYKY 450/750 V 3x1,5mm2 | m | 10 |  | 0 |  |  | znížená |  | 0 | 0 | 0 | 0 | 0 | 64 | K | 2 |  |  |  | ROZPOCET | 0 | 0 | 0 | 0 | 0 | 2 | 0 | 64 | 799303409
59 | K | 210-10-1003 | Overenie skutkového stavu elektroinštalačných rozvodov | hod | 2 |  | 0 |  |  | znížená |  | 0 | 0 | 0 | 0 | 0 | 64 | K | 2 |  |  |  | ROZPOCET | 0 | 0 | 0 | 0 | 0 | 2 | 0 | 64 | 488323069
60 | K | 210960511.S | Demontáž - krabica odbočná, typ AA 2 štvorhranná 100x100, PZ 16, kovová, vrátane odpojenia vodičov -0,00006 t | ks | 2 |  | 0 |  |  | znížená |  | 0 | 0 | 0 | 6e-05 | 0.00012 | 64 | K | 2 |  |  |  | ROZPOCET | 0 | 0 | 0 | 0 | 0 | 2 | 0 | 64 | 1859269000
61 | K | 210961068.S | Demontáž na spätnú montáž - domová zásuvka v krabici obyč. alebo do vlhka 10/16 A 250 V 2P + Z | ks | 1 |  | 0 |  |  | znížená |  | 0 | 0 | 0 | 0 | 0 | 64 | K | 2 |  |  |  | ROZPOCET | 0 | 0 | 0 | 0 | 0 | 2 | 0 | 64 | 257027069
62 | K | 210961165.S | Demontáž na spätnú montáž - zásuvka domová nástenná 16 A 400 V 3P + N + Z | ks | 1 |  | 0 |  |  | znížená |  | 0 | 0 | 0 | 0 | 0 | 64 | K | 2 |  |  |  | ROZPOCET | 0 | 0 | 0 | 0 | 0 | 2 | 0 | 64 | 655831663
63 | K | 220550941.S | Demontáž na spätnú montáž - na konštrukciu S, kryt so zásuvkami 24 V-FK 153 35 | ks | 1 |  | 0 |  |  | znížená |  | 0 | 0 | 0 | 0 | 0 | 64 | K | 2 |  |  |  | ROZPOCET | 0 | 0 | 0 | 0 | 0 | 2 | 0 | 64 | 1338054136
64 | K | 220260051.S | Krabica KO 97 na povrchu, vrátane zhotovenia uchytenia(príchytiek),zhot.otvorov,bez svoriek a zapojenia | ks | 2 |  | 0 |  |  | znížená |  | 0 | 0 | 0 | 0 | 0 | 64 | K | 2 |  |  |  | ROZPOCET | 0 | 0 | 0 | 0 | 0 | 2 | 0 | 64 | 968352725
65 | M | E00022797 | Krabica 114x114x 57 IP66 OBO 2007061 T60 s vývodmi 7xM25 | KS | 2 |  | 0 |  |  | znížená |  | 0 | 0 | 0 | 0 | 0 | 256 | M | 2 |  |  |  | ROZPOCET | 0 | 0 | 0 | 0 | 0 | 2 | 0 | 64 | 1441765268
66 | K | 998921203.S | Presun hmôt pre montáž silnoprúdových rozvodov a zariadení v stavbe (objekte) výšky nad 7 do 24 m | % |  |  | 0 |  |  | znížená |  | 0 | 0 | 0 | 0 | 0 | 64 | K | 2 |  |  |  | ROZPOCET | 0 | 0 | 0 | 0 | 0 | 2 | 0 | 64 | -1406893045
67 | K | MV | Murárske výpomoci | % |  |  | 0 |  |  | znížená |  | 0 | 0 | 0 | 0 | 0 | 64 | K | 2 |  |  |  | ROZPOCET | 0 | 0 | 0 | 0 | 0 | 2 | 0 | 64 | -987787844
68 | K | PM | Podružný materiál | % |  |  | 0 |  |  | znížená |  | 0 | 0 | 0 | 0 | 0 | 64 | K | 2 |  |  |  | ROZPOCET | 0 | 0 | 0 | 0 | 0 | 2 | 0 | 64 | 108423594
69 | K | PPV | Podiel pridružených výkonov | % |  |  | 0 |  |  | znížená |  | 0 | 0 | 0 | 0 | 0 | 64 | K | 2 |  |  |  | ROZPOCET | 0 | 0 | 0 | 0 | 0 | 2 | 0 | 64 | -1528304005
| D | 95-M | Revízie |  |  |  | 0 |  |  |  |  | 0 |  | 0 |  | 0 | 3 | D | 1 |  |  |  | ROZPOCET | [6 empty] | 0
70 | K | 950103001.S | El. inšt. kontrola stavu el. okruhu vrátane inštal., ovládacích a istiacich prvkov, ale bez pripoj. spotrebičov v priestore bezp. do 5 vývodov | obv. | 2 |  | 0 |  |  | znížená |  | 0 | 0 | 0 | 0 | 0 | 64 | K | 2 |  |  |  | ROZPOCET | 0 | 0 | 0 | 0 | 0 | 2 | 0 | 64 | -68671569
71 | K | 950107008.S | Pomocné práce pri revíziách demontáž a opätovná montáž krytu elektrického prístroja, spotrebiča, inštalačnej krabice | ks | 2 |  | 0 |  |  | znížená |  | 0 | 0 | 0 | 0 | 0 | 64 | K | 2 |  |  |  | ROZPOCET | 0 | 0 | 0 | 0 | 0 | 2 | 0 | 64 | 1449292089